## Sheet1
| タイヤ幅 | 175 | mm
| 扁平率 | 65 | ％
| ホイール直径 | 14 | inch
| パルス／回転 | 4 | pulse/r
| タイヤ直径 | 583.1 | mm
| タイヤ外周 | 1831.867 | mm
タイヤは関係なかった(01/31)
| 1パルスあたりの距離 | 392.4647 | mm
| 1mあたりのpulse数 | 2.548 | pulse/m
| 1[km/h] のときのpulse | 0.70778 | pulse/sec
| 180[km/h]の時のpulse | 127.4 | pulse/sec
| 180[km/h]の時のpulse間隔 | 7.8493 | m sec
| 1[km/h]の時のpulse間隔 | 1412.8728 | m sec
| 2[km/h]の時のpulse間隔 | 706.4364 | m sec
| 4[km/h]の時のpulse間隔 | 353.2182 | m sec
| 8[km/h]の時のpulse間隔 | 176.6091 | m sec
| 時速係数 | 27595.1727
| 距離オーバーフロー(16bits) | 25720.5651 | m
| 距離オーバーフロー(24bits) | 6584464.6782 | m
| 距離パルス数 | 35301 | pulse
| 実走行距離 | 13854.3956 | m
| 消費ガソリン量 | 929.8252 | cc
| 燃料パルス | 2330 | pulse
| 1パルスあたりのガソリン量 | 0.39907 | cc/pulse | 0.00039907 | l | 4220
| 国土交通省によるアイドル時ガソリン消費量 | 14 | cc/min
| 間違い | 13051.2881
| 時間燃費係数 | 688251.5203
| 1ccあたりのpulse数 | 2.5058
| 1[l/h]の時のpulse | 0.69607
| 時間燃費係数 ([l/h]) | 28059.3712
| 時間燃費係数 ([cc/min]) | 467656.1871
47.9167
| 内部時間単位 | 5.12e-05 | sec
| パルス無し判断時間 | 1.6777 | sec
| 内部時間ロールバック | 219902.3256 | sec
|  | 61.084 | hour
| 1秒の内部時間/256 | 76.2939 |  | 19531.25
| 1分の内部時間 | 4577.6367
| 1時間の内部時間 | 274658.2031

## Sheet2
41.1 | 13.4
48.2 | 12.6
0.8527 | 1.0635
1.1727 | 0.9403
4 | 4
5 | 5.777
0.8 | 0.6924
1.25 | 1.4443
1.0659
4429.23 | 5981695 |  | 51.1 | 130386 | 2551.5851
4353.61 | 5787339 |  | 0.6 | 1479 | 2465
75.62 | 194356 | 2570.1666 | 50.5 | 128907 | 2552.6139
4451.12 | 6037956 |  | 25.6 | 55916 | 2184.2188
4450.44 | 6036228 |  | 24.8 | 54208 | 2185.8065
0.68 | 1728 | 2541.1765 | 0.8 | 1708 | 2135
4450.44 | 6036228 |  | 24.8 | 54208
4429.23 | 5981695 |  | 0 | 0
21.21 | 54533 | 2571.0985 | 24.8 | 54208 | 2185.8065
4590.89 | 6397206
4577.15 | 6361905
13.74 | 35301 | 2569.214 | 15.1506 | 13.8544 | 0.91444 | 0.39246
ナビ距離 | ナビパルス | 係数 | 燃費 | 走行km
| 2548 |  | 32201/